## Krycí list
KRYCÍ LIST ROZPOČTU
| Názov stavby |  |  | Cyklotrasy bez hraníc - štúdie a plány. Mikroregión Medzičilizie | [8 empty] | JKSO
| Kód stavby |  |  | P20
| Názov objektu |  |  | Cesta Okoč | [8 empty] | EČO
| Kód objektu |  |  | 306-04
| Názov časti | [11 empty] | Miesto
Kód časti
Názov podčasti
Kód podčasti
[13 empty] | IČO | DIČ
| Objednávateľ |  |  | Združenie obcí Medzičilizia
Projektant
Zhotoviteľ
|  |  |  | Rozpočet číslo | Spracoval | [7 empty] | Dňa
306-04
Merné a účelové jednotky
Počet |  |  |  | Náklady / 1 m.j. | Počet |  |  | Náklady / 1 m.j. |  | Počet |  |  |  | Náklady / 1 m.j.
|  |  | 0 | 0 |  |  | 0 | 0 |  |  |  |  | 0 |  |  | 0
|  |  |  | Rozpočtové náklady v |  |  |  | EUR
A |  | Základné rozp. náklady |  |  | B |  | Doplnkové náklady |  |  | C |  | Vedľajšie rozpočtové náklady
1 | HSV |  | Dodávky | 0 | 8 | Práca nadčas |  | 0 |  | 13 | Zariadenie staveniska |  |  | 20 | % | 0
2 |  |  | Montáž | 0 | 9 | Bez pevnej podl. |  | 0 |  | 14 | Mimostav. doprava |  |  | 20 | % | 0
3 | PSV |  | Dodávky | 0 | 10 | Kultúrna pamiatka |  | 0 |  | 15 | Územné vplyvy |  |  | 20 | % | 0
4 |  |  | Montáž | 0 | 11 |  |  | 0 |  | 16 | Prevádzkové vplyvy |  |  | 20 | % | 0
5 | "M" |  | Dodávky | 0 | [5 empty] | 17 | Ostatné |  |  | 20 | % | 0
6 |  |  | Montáž | 0 | [5 empty] | 18 | VRN z rozpočtu |  |  |  |  | 0
7 | ZRN (r. 1-6) |  |  | 0 | 12 | DN (r. 8-11) |  | 0 |  | 19 | VRN (r. 13-18) |  |  |  |  | 0
20 | HZS |  |  | 0 | 21 | Kompl. činnosť |  | 0 | 20 | 22 | Ostatné náklady |  |  |  |  | 0
Projektant | [9 empty] | D |  | Celkové náklady
[10 empty] | 23 | Súčet 7, 12, 19-22 |  |  |  |  | 0
Dátum a podpis |  |  |  |  | Pečiatka |  |  |  |  | 24 | 20 | % | 0 | DPH |  | 0
Objednávateľ | [9 empty] | 25 | 19 | % | 0 | DPH |  | 0
[10 empty] | 26 | Cena s DPH (r. 23-25) |  |  |  |  | 0
Dátum a popis |  |  |  |  | Pečiatka |  |  |  |  | E |  | Prípočty a odpočty
Zhotoviteľ | [9 empty] | 27 | Dodávky objednávateľa |  |  |  |  | 0
[10 empty] | 28 | Kĺzavá doložka |  |  |  |  | 0
Dátum a podpis |  |  |  |  | Pečiatka |  |  |  |  | 29 | Zvýhodnenie + - |  |  |  |  | 0

## Rozpocet
ROZPOČET
Stavba: |  | Cyklotrasy bez hraníc - štúdie a plány. Mikroregión Medzičilizie
Objekt: |  | Cesta Okoč
Časť:
JKSO:
Objednávateľ: |  | Združenie obcí Medzičilizia
Zhotoviteľ:
Dátum:
P.Č. | TV | KCN | Kód položky | Popis | MJ | Množstvo celkom | Cena jednotková | Cena celkom | Hmotnosť | Hmotnosť celkom | Hmotnosť sute | Hmotnosť sute celkom | Sadzba DPH | Typ položky | Úroveň
1 | 2 | 3 | 4 | 5 | 6 | 7 | 8 | 9 |  |  |  |  | 10 | 11 | 12
| D |  | HSV | Práce a dodávky HSV |  |  |  | 0 |  | 629.6599 |  | 49.06 |  |  | 0
| D |  | 1 | Zemné práce |  |  |  | 0 |  | 0 |  | 49.06 |  |  | 1
1 | K | 231 | 112101136 | Vyrúbanie stromu list.na svahu priemeru kmeňa nad 600 do 700 mm | ks | 9 |  | 0 | 0 | 0 | 0 | 0 | 20 | 4 | 2
2 | K | 231 | 112201116 | Odstránenie pňa v rovine a na svahu do 1:5, priemer nad 600 do 700 mm | ks | 9 |  | 0 | 0 | 0 | 0 | 0 | 20 | 4 | 2
3 | K | 221 | 113107131 | Odstránenie podkladu alebo krytu do 200 m2 z betónu prostého, hr. vrstvy do 150 mm 0,225 t | m2 | 70.4 |  | 0 | 0 | 0 | 0.225 | 15.84 | 20 | 4 | 2
4 | K | 221 | 113107222 | Odstránenie krytu v ploche nad 200 m2 z kameniva hrubého drveného, hr.100 do 200 mm, -0,23500t | m2 | 140.8 |  | 0 | 0 | 0 | 0.235 | 33.088 | 20 | 4 | 2
5 | K | 221 | 1131072221 | Búranie nespevnenej krajnice hr. 0,5m | m | 4.4 |  | 0 | 0 | 0 | 0.03 | 0.132 | 20 | 4 | 2
6 | K | 001 | 121101113 | Odstránenie ornice s premiestn. na hromady, so zložením na vzdialenosť do 100 m a do 10000 m3 | m3 | 220 |  | 0 | 0 | 0 | 0 | 0 | 20 | 4 | 2
7 | K | 001 | 122101101 | Odkopávka a prekopávka nezapažená v horninách 1-2 do 100 m3 | m3 | 15.4 |  | 0 | 0 | 0 | 0 | 0 | 20 | 4 | 2
8 | K | 001 | 122201409 | Príplatok k cenám za lepivosť horniny | m3 | 15.4 |  | 0 | 0 | 0 | 0 | 0 | 20 | 4 | 2
9 | K | 001 | 162201402 | Vodorovné premiestnenie stromov nad 300 do 500 mm do 1000 m | ks | 9 |  | 0 | 0 | 0 | 0 | 0 | 20 | 4 | 2
10 | K | 001 | 162401412 | Vodorovné premiestnenie stromov nad 300 do 500 mm do 3000 m | ks | 9 |  | 0 | 0 | 0 | 0 | 0 | 20 | 4 | 2
11 | K | 001 | 162401421 | Príplatok za každých ďalších 1000 m premiest. stromov nad 100 do 300 mm po spevnenej ceste | ks | 220 |  | 0 | 0 | 0 | 0 | 0 | 20 | 4 | 2
12 | K | 001 | 162701112 | Vodorovné premiestnenie výkopku po spevnenej ceste, horniny tr.1-4 do 15000 m | m3 | 235.4 |  | 0 | 0 | 0 | 0 | 0 | 20 | 4 | 2
13 | K | 001 | 171101101 | Uloženie sypaniny do násypu súdržnej horniny s mierou zhutnenia podľa Proctor-Standard na 95 % | m3 | 235.4 |  | 0 | 0 | 0 | 0 | 0 | 20 | 4 | 2
14 | K | PK | 171-PC001 | Poplatok za skládku zeminy | m3 | 15.4 |  | 0 | 0 | 0 | 0 | 0 | 20 | 4 | 2
15 | K | PK | 171-PC006 | Poplatok za skládku humusu | m3 | 220 |  | 0 | 0 | 0 | 0 | 0 | 20 | 4 | 2
16 | K | PK | 171-PC007 | Nakup zeminy + doprava | m3 | 227 |  | 0 | 0 | 0 | 0 | 0 | 20 | 4 | 2
17 | K | 001 | 181201102 | Úprava pláne v násypoch v hornine 1-4 so zhutnením | m2 | 770 |  | 0 | 0 | 0 | 0 | 0 | 20 | 4 | 2
| D |  | 4 | Vodorovné konštrukcie |  |  |  | 0 |  | 268.5841 |  | 0 |  |  | 1
18 | K | 312 | 451571223 | Podklad pre dlažbu zo štrkopiesku, hr. nad 150 do 200 mm | m2 | 670.12 |  | 0 | 0.4008 | 268.5841 | 0 | 0 | 20 | 4 | 2
| D |  | 5 | Komunikácie |  |  |  | 0 |  | 290.317 |  | 0 |  |  | 1
19 | K | 221 | 561233811 | Zhotovenie podkladu zo zeminy stabiliz. cementom SCIII hr.100 mm | m2 | 638 |  | 0 | 0.01109 | 7.0754 | 0 | 0 | 20 | 4 | 2
20 | K | 221 | 564801112 | Podklad zo štrkodrviny s rozprestrením a zhutnením, hr.po zhutnení 40 mm | m2 | 638 |  | 0 | 0.08003 | 51.0591 | 0 | 0 | 20 | 4 | 2
21 | K | 221 | 569251111 | Spevnenie krajníc, komunikácií pre peších štrkopieskom alebo kamenivom ťaženým,hr.150 mm | m2 | 115.72 |  | 0 | 0.30361 | 35.1337 | 0 | 0 | 20 | 4 | 2
22 | K | 221 | 5692511111 | Dosypávka krajníc zeminou na hr. 250mm zeminou so zhutnením | m2 | 115.72 |  | 0 | 0.30361 | 35.1337 | 0 | 0 | 20 | 4 | 2
23 | K | 221 | 596911111 | Kladenie zámkovej dlažby hr.6cm pre peších do 20 m2 | m2 | 9 |  | 0 | 0.112 | 1.008 | 0 | 0 | 20 | 4 | 2
24 | K | 221 | 596911112 | Kladenie zámkovej dlažby hr.6cm pre peších nad 20 m2 | m2 | 629.2 |  | 0 | 0.112 | 70.4704 | 0 | 0 | 20 | 4 | 2
25 | M | MAT | 5922902300 | Zámková dlažba 6 cm, sivá (základný prvok) | m2 | 669.9 |  | 0 | 0.135 | 90.4365 | 0 | 0 | 20 | 8 | 2
| D |  | 9 | Ostatné konštrukcie a práce-búranie |  |  |  | 0 |  | 70.7588 |  | 0 |  |  | 1
26 | K | PK | 553-PC001 | Stĺpik na značky | ks | 8 |  | 0 | 0 | 0 | 0 | 0 | 20 | 4 | 2
27 | K | PK | 553-PC005 | Gumový podstavec pod dopravnú značku | ks | 8 |  | 0 | 0 | 0 | 0 | 0 | 20 | 4 | 2
28 | K | 221 | 9140011111 | Osadenie a montáž dočastnej dopravnej značky na stľpik, stľp,konzolu alebo objekt | ks | 8 |  | 0 | 0.24607 | 1.9686 | 0 | 0 | 20 | 4 | 2
29 | M | MAT | 4044530000 | Značka dopravná výstražná reflexná Fe A19 | ks | 4 |  | 0 | 0.007 | 0.028 | 0 | 0 | 20 | 8 | 2
30 | M | MAT | 4044552000 | Značka dopravná príkazová reflexná Fe C6b | ks | 3 |  | 0 | 0.0079 | 0.0237 | 0 | 0 | 20 | 8 | 2
31 | M | MAT | 4044579200 | Tabuľky dopravné ostatné reflexné Al Z 4a | ks | 5 |  | 0 | 0.0049 | 0.0245 | 0 | 0 | 20 | 8 | 2
32 | M | MAT | 4044541500 | Značka dopravná príkazová reflexná Al C8 | ks | 1 |  | 0 | 0.0055 | 0.0055 | 0 | 0 | 20 | 8 | 2
33 | M | MAT | 40445415001 | Značka dopravná príkazová reflexná Al C18 | ks | 1 |  | 0 | 0.0055 | 0.0055 | 0 | 0 | 20 | 8 | 2
34 | M | MAT | 4044551200 | Značka dopravná príkazová reflexná Fe P1 | ks | 1 |  | 0 | 0.0079 | 0.0079 | 0 | 0 | 20 | 8 | 2
35 | K | 221 | 91400111111 | Premiestnenie, posun zvyslej dopravnej značky na stĺpiku | ks | 1 |  | 0 | 0.24607 | 0.24607 | 0 | 0 | 20 | 4 | 2
36 | K | 221 | 915711111 | Vodorovné značenie krytu striekané farbou deliacich čiar šírky 125 mm | m | 231 |  | 0 | 9e-05 | 0.02079 | 0 | 0 | 20 | 4 | 2
37 | K | 221 | 916561111 | Osadenie záhon. obrubníka betón., do lôžka z bet. pros. tr. C 10/12,5 s bočnou oporou | m | 532.4 |  | 0 | 0.1058 | 56.3283 | 0 | 0 | 20 | 4 | 2
38 | M | MAT | 5922902940 | Obrubník parkový 100/20/5 cm, farba sivá | ks | 550 |  | 0 | 0.022 | 12.1 | 0 | 0 | 20 | 8 | 2
39 | K | 013 | 979081111 | Odvoz sutiny a vybúraných hmôt na skládku do 1 km | t | 51 |  | 0 | 0 | 0 | 0 | 0 | 20 | 4 | 2
40 | K | 013 | 979081121 | Odvoz sutiny a vybúraných hmôt na skládku za každý ďalší 1 km | t | 1422.74 |  | 0 | 0 | 0 | 0 | 0 | 20 | 4 | 2
41 | K | PK | 979-PC001 | Poplatok za skladovanie betónovej a sypanej sute | t | 51 |  | 0 | 0 | 0 | 0 | 0 | 20 | 4 | 2
| D |  | 99 | Presun hmôt HSV |  |  |  | 0 |  | 0 |  | 0 |  |  | 1
42 | K | 221 | 998225111 | Presun hmôt pre pozemnú komunikáciu a letisko s krytom asfaltovým akejkoľvek dĺžky objektu | t | 629.2 |  | 0 | 0 | 0 | 0 | 0 | 20 | 4 | 2
| D |  | M | Práce a dodávky M |  |  |  | 0 |  | 0 |  | 0 |  |  | 0
| D |  | 21-M | Elektromontáže |  |  |  | 0 |  | 0 |  | 0 |  |  | 1
43 | K | PK | 2100100061 | Prekládka stĺpu slaboprúdového vedenia | kpl | 3 |  | 0 | 0 | 0 | 0 | 0 | 20 | 64 | 2
|  |  |  | Celkom |  |  |  | 0 |  | 629.6599 |  | 49.06